## List1
Specifikace "Zabezpečení hřiště ZŠ a MŠ Ostrčilova
příloha č.1
Materiál MŠ
Název položky | Objednací č: | Cena za jedn. | Počet jedn. | Celkem
Trubka UV, husí krk L16 | L16 |  | 50 m
Trubka KOPOFLEX 50 | KOPO50 |  | 20 m
Kabel UTP, Cat5, 4pár - drát, venkovní | UTP 4/2/0,5 OUT |  | 150 m
Ústředna s vestavěným GSM/GPRS komunikátorem a rádiovým modulem, až 50 sběrnicových nebo bezdrátových zón, 50 uživatelů, 8 podsystémů | JA-101KR |  | 1 ks
Sběrnicový PIR detektor pohybu - Jablotron | JA-110P |  | 13 ks
Sběrnicový modul připojení drátového detektoru | JA-111H TRB |  | 6 ks
Sběrnicový modul pro připojení bezdrátových komponentů | JA-110R |  | 1 ks
Ovládací segment klávesnice | JA-192E |  | 1 ks
Modul telefonního komunikátoru - ústředna tímto modulem předává poplachové hlasové zprávy komunikuje s pultem centrální ochrany | JA-190X |  | 1 ks
Klávesnice sběrnicová s LCD displejem a RFID čtečkou pro ovládání systému. Obsahuje jeden ovládací segment, a pokud je potřeba, může být vybaven až 20 segmenty JA-192E | JA-114E |  | 1 ks
JA-151IR Bezdrátová 4paprsková infra závora | JA-151IR |  | 1 ks
Infrazávora 150 (čtyřpaprsková), sloup a příslušenství |  |  | 2ks
Montáž MŠ
Název položky | Objednací č: | Cena za jedn. | Počet jedn. | Celkem
Demontáž EZS |  |  | 1 ks
Zapojení rozšiřujícího modulu |  |  | 8 ks
Položení kabelu |  |  | 150 m
Montáž, zapojení, nastavení a naprogramování ústředny EZS |  |  | 1 ks
Montáž infrazávory se sloupem |  |  | 2 ks
Montáž infrazávory |  |  | 1 ks
Montáž husího krku |  |  | 50 m
Montáž čidla |  |  | 13 ks
Montáž a zapojení zobrazovacího tabla |  |  | 1 ks
Montáž a zapojení klávesnice |  |  | 1 ks
Materiál ZŠ
Název položky | Objednací č: | Cena za jedn. | Počet jedn. | Celkem
Zakončení detekčního kabelu | Zakončení detekčního kabelu |  | 1ks
Venkovní antivandal IP PTZ kamera s 4 Mpix rozlišením, 30 násobný optický zoom, mechanický IR filtr, Smart IR LED s dosahem až 150 m | SD6C430U-HNI |  | 1 ks
Adaptér pro uchycení konzole na sloup | PFA137 |  | 1 ks
Trubka UV, husí krk L16 | L16 |  | 50 m
Trubka KOPOFLEX 50 | KOPO50 |  | 180 m
Stahovací pásky UV (černé) | UTP 4/2/0,5 |  | 800 ks
Lišta plastová 40x40 | LV 40/40 |  | 65 m
Krabice plastová 240x190x90 | ATO686208 |  | 1 ks
KOPOS KRABICE KT 250/1 + VÍČKO 234X176X79MM | KT 250/1_KB |  | 1 ks
Kabel UTP, Cat5, 4pár - drát, venkovní (školka) | UTP 4/2/0,5 OUT |  | 50 m
Kabel UTP, Cat5, 4pár - drát, venkovní | UTP 4/2/0,5 OUT |  | 180 m
Kabel SYKFY 25x2x0,5 | SYKFY 25/2/0.5 |  | 60 m
Kabel CYKY 3J x 2,5 | CYKY 3c/2.5 |  | 60 m
Kabel CYKY 3J x 1,5 (školka) | CYKY 3J/1.5 |  | 100 m
Instalační krabice plastová | SV-24 |  | 1 ks
Drobný instalační materiál | pom. mat. |  | 1 ks
Detekční kabel | detekční kabel |  | 180 m
Vyhodnocovací jednotka detekčního kabelu | vyhodnocovací jednotka |  | 1 ks
Venkovní digitální PIR detektors analýzou signálu pro střední a dlouhé vzdálenosti. Detekční charakteristika typu vějíř nebo záclona, zrcadlová optika (verze H s vyhříváním a křemíkovou čočkou), anti-masking, 360PROtect=detekce pod detektorem, detekce změny pozice detektoru, instalační výška 2,5 až 4m, dodáváno se stojenem pro skrytou montáž kabeláže pro instalaci na sloupek nebo stěnu. Nastavení a testování detektoru je řešeno pomocí SW, který je součástí převodníku IFM-485-ST.
ROZVADĚČ ARGENTA GN504025 500X400X250 S MP | 81759821 |  | 1 ks
Montáž ZŠ
Název položky | Objednací č: | Cena za jedn. | Počet jedn. | Celkem
Demontáž EZS |  |  | 1 ks
Přichycení stahovacím páskem |  |  | 800 ks
Přepojení vedení, oprava vedení při rekonstrukci |  |  | 160 hod
Programování EZS ústředny |  |  | 1 ks
Položení kabelu |  |  | 450 m
Položení chráničky |  |  | 3 m
Položení detekčního kabelu |  |  | 180 m
Montáž zakončení detekčního kabelu |  |  | 1 ks
Montáž vyhodnocovací jednotky a nastavení |  |  | 1 ks
Montáž rozvaděče |  |  | 1 ks
Montáž lišty |  |  | 65 m
Montáž kamery - otočné (autodoom) |  |  | 1 ks
Montáž infrazávory |  |  | 1 ks
Montáž husího krku |  |  | 50 m
Montáž adaptéru na sloup |  |  | 1 ks
Montáž a zapojení krabice |  |  | 3 ks
Napojení na stávající zabezpečení ( osobní prohlídka)
Celkem cena bez DPH:
Výše DPH:
Celkem s DPH: